## Rakicka
Llogaritje per ndertim lere e re Betoni
| D | d | h | Vu | Vg | Sk | H | Sb | Sa | So | M.Rr
| 20 | 8 | 2.5 | 394.7467 | 509.5963 | 2.4 | 4.1667 | 50.24 | 293.8667 | 32.185 | 18
NR. | NR.AN. | PERSHKRIMI I PUNIMEVE | NJESIA | SASIA | ÇMIMI PER NJESI (Eur) | VLERA TOTALE (Eur)
I | Llogaritje per ndertim lere e re Betoni d: NDËRTIM I LERËS
1 | D: 2.1; Llogaritje per ndertim lere e re Betoni d: Gërmim dheu me krahë, në tokë të fortë, në seksion të lirë, kategotia e III dhe transport me karro dore deri 10 ml (përfshirë edhe themelet 10m3, në periferi të tre rrathëve+ 3.6m3 themeli i murit); Llogaritje per ndertim lere e re Betoni h: m3; Llogaritje per ndertim lere e re Betoni Vu: 484
2 | D: N/A; Llogaritje per ndertim lere e re Betoni d: Transporte inertesh* me kafshe (1-1,5 km); Llogaritje per ndertim lere e re Betoni h: m3; Llogaritje per ndertim lere e re Betoni Vu: 484
3 | D: 1.1/p; Llogaritje per ndertim lere e re Betoni d: Prodhim guresh me krahe kur ne siperfaqe ka pak gure; Llogaritje per ndertim lere e re Betoni h: m3; Llogaritje per ndertim lere e re Betoni Vu: 137
4 | D: 3.183/a; Llogaritje per ndertim lere e re Betoni d: Shtrese zalli per nivelimin e te gjithe siperfaqes h=10cm, me cilindrim; Llogaritje per ndertim lere e re Betoni h: m2; Llogaritje per ndertim lere e re Betoni Vu: 459
5 | D: N/A; Llogaritje per ndertim lere e re Betoni d: Hidroizolues: membrane themeli me flluska; Llogaritje per ndertim lere e re Betoni h: m2; Llogaritje per ndertim lere e re Betoni Vu: 459
6 | D: 3.287; Llogaritje per ndertim lere e re Betoni d: F V hekur betoni periodik Ø 6 - 10 mm (plegme); Llogaritje per ndertim lere e re Betoni h: ton; Llogaritje per ndertim lere e re Betoni Vu: 0.481
7 | D: 2.37/5b; Llogaritje per ndertim lere e re Betoni d: Transporte materialesh distanca 25 km; Llogaritje per ndertim lere e re Betoni h: ton /km; Llogaritje per ndertim lere e re Betoni Vu: 138
8 | D: 3.243; Llogaritje per ndertim lere e re Betoni d: Beton C-16/20 per veshje; Llogaritje per ndertim lere e re Betoni h: m3; Llogaritje per ndertim lere e re Betoni Vu: 69
9 | D: 2.37/5b; Llogaritje per ndertim lere e re Betoni d: Transport uji distanca 25 km; Llogaritje per ndertim lere e re Betoni h: ton; Llogaritje per ndertim lere e re Betoni Vu: 6.1
10 | D: 3.17; Llogaritje per ndertim lere e re Betoni d: Germime dheu ne seksion te lire me krahe,ne toke te bute,kateg.I-II, pa hedhje (per priten rrethuese te leres 18 ml dhe per bankinen perreth leres); Llogaritje per ndertim lere e re Betoni h: m3; Llogaritje per ndertim lere e re Betoni Vu: 30
11 | D: 3.326; Llogaritje per ndertim lere e re Betoni d: Mur mbajtes e themele me gur te thate m/linear 18; Llogaritje per ndertim lere e re Betoni h: m3; Llogaritje per ndertim lere e re Betoni Vu: 8.5
12 | D: 3.243; Llogaritje per ndertim lere e re Betoni d: Beton C-16/20 per brezin; Llogaritje per ndertim lere e re Betoni h: m3; Llogaritje per ndertim lere e re Betoni Vu: 1.6
TOTALI PA TVSH
Fond rezerve
* Transporti i dheut dhe gureve te terrenit do te behet sipas udhezimeve te AdZM Korce, ne distanca te vogla (1-1.5 km)
| D- | Diametri i madh i leres
| d- | Diametri i vogel i leres
| h- | Thellesia e leres (trungu i konit)
| Vu- | Kapaciteti max.ujembajtes i leres
| Vg- | Volumi i germimeve per siperf.te rrafshte
| Sk- | Skarpata (jo me e vogel se 2:1)
| H- | Thellesia e konit te leres
| Sb- | Siperfaqe e bazes se vogel
| Sa- | Siperfaqja anesore e leres
| So- | Siperfaqja e oborit
| M.Rr- | Muri rrethues i leres